## CARAGUATA AACID
1. ESPECIFICACIONES TECNICAS Y PRESUPUESTO DEL PROYECTO
Compañía: Caraguata Distrito: San Pedro del Paraná
60 FAMILIAS
RUBRO | COSTO
Perforación de pozo profundo
Conjunto equipo de bombeo
Tanque elevado metálico 20.000 litros
Caseta de resguardo de equipo de bombeo
Cerco perimetral, con poste de hormigón y tejido 1,70m.
Red de cañería para distribución de agua potable 13.000 m
Total General
RUBRO | UNIDAD | CANT. | PRECIO UNITARIO | PRECIO TOTAL
MANO DE OBRA
Movilización-traslado de equipo y materiales | Gl | 1
Estudio hidrogeológico | Unid | 1
Perforación de suelo en diámetro desde 6 hasta 12 1/4".con inyección de lodo ventonitico o polímero con bomba de lodo pistón y a la pared desnuda con martillo neumático, con equipamiento en diámetro 6" , 8", 12 1/4", entubado, engravado, limpieza y desarrollo. Perforación de 150 m y más según las caracteristicas naturales | M | 180
Prueba de bombeo durante 24 horas | Gl | 1
Aislación vertical, sello sanitario y terminación de pozo 30 m | Gl | 1
Informe técnico geológico del pozo | Gl | 1
Limpieza y desarrollo de pozo | Gl | 1
Informe final, Análisis físico químico y bacteriológico | Gl. | 1
SUB TOTAL A |  |  |  | 0
RUBRO | UNIDAD | CANT | PRECIO UNITARIO | PRECIO TOTAL
Suministro y colocacion de tubos PVC Standard 128 mm | M | 150
Suministro y colocacion de tubos PVC Standard Ranura 0,75mm | M | 30
Suministro y colocacion tapón inferior PVC Aditivado 128 mm | UNID | 1
Suminisro y colocacion de centralizadores metálicos 128 mm | UNID | 12
Grava cuarzosa metálicos seleccionada de 1-3 mm | TON | 3
SUB TOTAL B
TOTAL (A+B)
IVA 10%
TOTAL GENERAL
RUBRO | UNIDAD | CANT. | PRECIO UNITARIO | PRECIO TOTAL
MANO DE OBRA
Instalación y puesta en funcionamiento de 1 (uno) conjunto de transformador monofásico de 25 kwa | Gl | 1
Provisión, montaje y puesta en funcionamiento del conjunto electrobomba sumergible (marca italiana) de 3 Hp monofasica, 220 V 50 Hz con tablero de arranque original. Provision de repuestos ( capacitor de arranque, rele de baja tension) | Gl | 1
Montaje y puesta en funcionamiento de bomba dosificadora de cloro con sus accesorios | UNID | 1
Tendido y montaje de la tubería con accesorio para la línea de educción, cables, etc. | M | 1
Tendido y montaje de cables, aisladores, postes de H°A°, etc. | M | 1
Adiestramiento para el mantenimiento preventivo y reparaciones menores | Gl | 1
Extensión de línea eléctrica en media tensión, monofásica acorde a normas de la ANDE | Gl | 1
Desinfección del sistema de abastecimiento de agua potable | Gl. | 1
SUB TOTAL A
RUBRO | UNIDAD | CANT | PRECIO UNITARIO | PRECIO TOTAL
MATERIALES
Electrobomba sumergible 3 Hp monofásica, 220 V 50 Hz con tablero de arranque original con capacidad acorde a lo solicitado. | Gl | 1
Transformador monofasico de 25 KVA | UNID | 1
Tablero de comando y control de funciones acorde a lo solicitado en especificaciones técnicas | Gl | 1
Caballete de maniobras con válvulas, acorde a especificaciones | GL | 1
Cable sumergible en agua tipo NYY mm2 de sección | M | 180
Boya de nivel, piola, accesorios roscables, tapa de pozo, letrero de instrucciones, etc | Gl | 1
Provisión de bomba dosificadora de cloro con sus accesorios (completo) acorde a especificaciones técnicas | Gl | 2
Columna de H°A° Descargadores y seccionadores etc. Para soporte de transformador | UNID | 1
SUB TOTAL C
Sub Total (A+B)
IVA 10%
TOTAL GENERAL
RUBRO | UNIDAD | CANT. | PRECIO UNITARIO | PRECIO TOTAL
MANO DE OBRA
Cerca de vallado perimetral con poste de hormigón, con portón vehicular, tejido 2 x 2 x 14 (alambre n° 14) altura 1,70 cm, piso de piedra triturada | UN | 1
Elaboración de cartel con logotipo de las instituciones y letras en colores, de acuerdo al diseño correspondiente, incluido transporte y colocación. | GL | 1
Construccion de pilastra de mamposteria tipo ANDE para medidor MONOFASICO, con acometida, conductores multifilares, aisladores, prensacabos, jabalina, llave termomagnetica y demas accesorios, segun norma ANDE. Pago a la ANDE por derecho de conexión y garantía de consumo (incluye trámites correspondientes). | UN | 1
SUB TOTAL E
IVA 10%
TOTAL GENERAL
RUBRO | UNIDAD | CANT. | PRECIO UNITARIO | PRECIO TOTAL
MANO DE OBRA
Tendido de tuberías y accesorios de la red principal de cañerías. | M | 13000
Tendido de tuberías y accesorios de las conexiones domiciliarias. | UN | 60
Adiestramiento para el mantenimiento | GL | 1
SUB TOTAL A |  |  |  | 0
RUBRO | UNIDAD | CANT | PRECIO UNITARIO | PRECIO TOTAL
MATERIALES
Caños de 2" 6.000 metros, 1.1/4" 4.000 metros y 3000 metros de 1", 10 kg/cm2, PEAD color negro virgen con sus correspondientes accesorios (union doble, union sencilla, adaptador, codo, tapones, etc) | M | 13000
Conexión domiciliaria: compuesto de los siguientes caños y accesorios: 15m de caño de 1/2", collar de tomada PEAD, 1 llave de paso de 1/2", 2 codo 1/2", 1 canilla c/ pico manguera de ½”, cinta teflón, etc | GL | 60
Conjunto de herramientas: incluye juego de llave para caño de 1 llave de caño 18” marco de cierra, 1 lija de tela esmeril fina, 1 llave de caño n° 14, 1 tarraja de 2”, 1 tarraja de ½, 4 hoja de cierra | GL | 1
Sub Total
Sub Total (A+B)
IVA 10%
TOTAL GENERAL